## Sheet1
Port-Pin | 外设 | 外设细节 | 硬件 |  | CubeMX配置
PA00 | TIM2 | CH1 | PWM |  | 240MHZ/80*60000=50HZ
PA01 | OCTOSPIM | P1_IO3 | FLASH
PA02 | TIM2 | CH3 | PWM |  | 240MHZ/80*60000=50HZ
PA03 | OCTOSPIM | P1_IO2 | FLASH
PA04 | DCMI | HSYNC | 摄像头
PA05 | GPIO | I/O | LCD | KEY | EXTI
PA06 | DCMI | PIXCLK | 摄像头
PA07 | TIM8 | CH1N | WS2812 |  | 240MHZ/1*300=800KHZ
PA08 | RCC | MCO_1 | 摄像头
PA09 | USART1 | TX | UART1
PA10 | USART1 | RX | UART1
PA11 | USB_OTG_HS | DM | USB
PA12 | USB_OTG_HS | DP | USB
PA13 | SW | DIO | DEBUG
PA14 | SW | CLK | DEBUG
PA15 | GPIO | I/O | KEY | KEY | EXTI
PB00 | OCTOSPIM | P1_IO1 | FLASH
PB01 | TIM3 | CH4 | BMI088 |  | 240MHZ/80*60000=50HZ
PB02 | OCTOSPIM | P1_CLK | FLASH
PB03 | SPI1 | CLK | LCD
PB04 | SPI1 | MISO | LCD
PB05 | CAN2 | RX | CAN2
PB06 | CAN2 | TX | CAN2
PB07 | DCMI | VSYNC | 摄像头
PB08 | DCMI | SCL | 摄像头
PB09 | DCMI | SDA | 摄像头
PB10 | IIC2 | SCK | LCD
PB11 | IIC2 | SDA | LCD
PB12 | DCMI | REST | 摄像头
PB13 | SPI2 | SCK | BMI088 |  | ?
PB14 | USART3 | DE | RS485-2
PB15 | TIM12 | CH2 | 蜂鸣器 |  | 240MHZ/1*60000=4KHZ
PC00 | GPIO | OUT | BMI088 |  | OUT
PC01 | SPI2 | MOSI | BMI088 |  | ?
PC02 | SPI2 | MISO | BMI088 |  | ?
PC03 | GPIO | OUT | BMI088 |  | OUT
PC04 | ADC1 | IN4 | 24V电压
PC05 | DCMI | PWDN | 摄像头
PC06 | DCMI | D0 | 摄像头
PC07 | DCMI | D1 | 摄像头
PC08 | DCMI | D2 | 摄像头
PC09 | DCMI | D3 | 摄像头
PC10 | SPI3 | CLK | EX
PC11 | SPI3 | MISO | EX
PC12 | SPI3 | MOSI | EX
PC13 | GPIO | OUT | 24V_OUT2 | POWER | OUT
PC14 | GPIO | OUT | 24V_OUT1 | POWER | OUT
PC15 | GPIO | OUT | 5V_EN | POWER | OUT
PD00 | CAN1 | RX | CAN1
PD01 | CAN1 | TX | CAN1
PD02 | UART5 | RX | DBUS |  | 100000Mbps
PD03 | DCMI | D5 | 摄像头
PD04 | USART2 | DE | RS485-1
PD05 | USART2 | TX | RS485-1
PD06 | USART2 | RX | RS485-1
PD07 | SPI1 | MOSI | LCD
PD08 | USART3 | TX | RS485-2
PD09 | USART3 | RX | RS485-2
PD10 | GPIO | I/O | LCD | KEY | EXTI
PD11 | OCTOSPIM | P1_IO0 | FLASH
PD12 | CAN3 | RX | CAN3
PD13 | CAN3 | TX | CAN3
PD14 | UART9 | RX | EX | UART9
PD15 | UART9 | TX | EX | UART9
PE00 | UART8 | RX | EX | UART8
PE01 | UART8 | TX | EX | UART8
PE02 | USART10 | RX | UART10
PE03 | USART10 | TX | UART10
PE04 | DCMI | D4 | 摄像头
PE05 | DCMI | D6 | 摄像头
PE06 | DCMI | D7 | 摄像头
PE07 | UART7 | RX | UART7
PE08 | UART7 | TX | UART7
PE09 | TIM1 | CH1 | PWM |  | 240MHZ/80*60000=50HZ
PE10 | GPIO | OUT | BMI088 | CS | OUT
PE11 | OCTOSPIM | P1_NCS | FLASH
PE12 | GPIO | OUT | BMI088 | CS | OUT
PE13 | TIM1 | CH3 | PWM |  | 240MHZ/80*60000=50HZ
PE14 | GPIO | I/O | EX | KEY | EXTI
PE15 | SPI1 | CS | LCD