## DM_MC02
Port-Pin | 外设 | 外设细节 | 硬件 |  | CubeMX配置
PA00 | TIM2 | CH1 | PWM |  | 240MHZ/80*60000=50HZ
PA01 | OCTOSPIM | P1_IO3 | FLASH
PA02 | TIM2 | CH3 | PWM |  | 240MHZ/80*60000=50HZ
PA03 | OCTOSPIM | P1_IO2 | FLASH
PA04 | DCMI | HSYNC | 摄像头
PA05 | GPIO | I/O | LCD | KEY | EXTI
PA06 | DCMI | PIXCLK | 摄像头
PA07 | TIM8 | CH1N | WS2812 |  | 240MHZ/1*300=800KHZ
PA08 | RCC | MCO_1 | 摄像头
PA09 | USART1 | TX | UART1
PA10 | USART1 | RX | UART1
PA11 | USB_OTG_HS | DM | USB
PA12 | USB_OTG_HS | DP | USB
PA13 | SW | DIO | DEBUG
PA14 | SW | CLK | DEBUG
PA15 | GPIO | I/O | KEY | KEY | EXTI
PB00 | OCTOSPIM | P1_IO1 | FLASH
PB01 | TIM3 | CH4 | BMI088 | 加热 | 240MHZ/80*60000=50HZ
PB02 | OCTOSPIM | P1_CLK | FLASH
PB03 | SPI1 | CLK | LCD
PB04 | SPI1 | MISO | LCD
PB05 | CAN2 | RX | CAN2
PB06 | CAN2 | TX | CAN2
PB07 | DCMI | VSYNC | 摄像头
PB08 | DCMI | SCL | 摄像头
PB09 | DCMI | SDA | 摄像头
PB10 | IIC2 | SCK | LCD
PB11 | IIC2 | SDA | LCD
PB12 | DCMI | REST | 摄像头
PB13 | SPI2 | SCK | BMI088 |  | ?
PB14 | USART3 | DE | RS485-2
PB15 | TIM12 | CH2 | 蜂鸣器 |  | 240MHZ/1*60000=4KHZ
PC00 | GPIO | OUT | BMI088 | CS1 | OUT
PC01 | SPI2 | MOSI | BMI088 |  | ?
PC02 | SPI2 | MISO | BMI088 |  | ?
PC03 | GPIO | OUT | BMI088 | CS2 | OUT
PC04 | ADC1 | IN4 | 24V电压
PC05 | DCMI | PWDN | 摄像头
PC06 | DCMI | D0 | 摄像头
PC07 | DCMI | D1 | 摄像头
PC08 | DCMI | D2 | 摄像头
PC09 | DCMI | D3 | 摄像头
PC10 | SPI3与sbus冲突 | CLK | EX
PC11 | SPI3与sbus冲突 | MISO | EX
PC12 | SPI3与sbus冲突 | MOSI | EX
PC13 | GPIO | OUT | 24V_OUT2 | POWER | OUT
PC14 | GPIO | OUT | 24V_OUT1 | POWER | OUT
PC15 | GPIO | OUT | 5V_EN | POWER | OUT
PD00 | CAN1 | RX | CAN1
PD01 | CAN1 | TX | CAN1
PD02 | UART5 | RX | DBUS |  | 100000Mbps
PD03 | DCMI | D5 | 摄像头
PD04 | USART2 | DE | RS485-1
PD05 | USART2 | TX | RS485-1
PD06 | USART2 | RX | RS485-1
PD07 | SPI1 | MOSI | LCD
PD08 | USART3 | TX | RS485-2
PD09 | USART3 | RX | RS485-2
PD10 | GPIO | I/O | LCD | KEY | EXTI
PD11 | OCTOSPIM | P1_IO0 | FLASH
PD12 | CAN3 | RX | CAN3
PD13 | CAN3 | TX | CAN3
PD14 | UART9 | RX | EX | UART9
PD15 | UART9 | TX | EX | UART9
PE00 | UART8 | RX | EX | UART8
PE01 | UART8 | TX | EX | UART8
PE02 | USART10 | RX | UART10
PE03 | USART10 | TX | UART10
PE04 | DCMI | D4 | 摄像头
PE05 | DCMI | D6 | 摄像头
PE06 | DCMI | D7 | 摄像头
PE07 | UART7 | RX | UART7
PE08 | UART7 | TX | UART7
PE09 | TIM1 | CH1 | PWM |  | 240MHZ/80*60000=50HZ
PE10 | GPIO | IN | BMI088 | INT1 | IN
PE11 | OCTOSPIM | P1_NCS | FLASH
PE12 | GPIO | IN | BMI088 | INT3 | IN
PE13 | TIM1 | CH3 | PWM |  | 240MHZ/80*60000=50HZ
PE14 | GPIO | I/O | EX | KEY | EXTI
PE15 | SPI1 | CS | LCD

## DJI_C
Port-Pin | 外设 | 外设细节 | 硬件 | CubeMX配置
PA00
PA01
PA02
PA03
PA04
PA05
PA06
PA07
PA08
PA09
PA10
PA11
PA12
PA13
PA14
PA15
PB00
PB01
PB02
PB03
PB04
PB05
PB06
PB07
PB08
PB09
PB10
PB11
PB12
PB13
PB14
PB15
PC00
PC01
PC02
PC03
PC04
PC05
PC06
PC07
PC08
PC09
PC10
PC11
PC12
PC13
PC14
PC15
PD00
PD01
PD02
PD03
PD04
PD05
PD06
PD07
PD08
PD09
PD10
PD11
PD12
PD13
PD14
PD15
PE00
PE01
PE02
PE03
PE04
PE05
PE06
PE07
PE08
PE09
PE10
PE11
PE12
PE13
PE14
PE15
PF00
PF01
PF02
PF03
PF04
PF05
PF06
PF07
PF08
PF09
PF10
PF11
PF12
PF13
PF14
PF15
PG00
PG01
PG02
PG03
PG04
PG05
PG06
PG07
PG08
PG09
PG10
PG11
PG12
PG13
PG14
PG15
PH00
PH01
PH02
PH03
PH04
PH05
PH06
PH07
PH08
PH09
PH10
PH11
PH12
PH13
PH14
PH15
PI00
PI01
PI02
PI03
PI04
PI05
PI06
PI07
PI08
PI09
PI10
PI11