## DM_MC02
Port-Pin | 外设 | 外设细节 | 接口 | 接口细节 | CubeMX配置
PA00 | TIM2 | CH1 | PWM |  | 240MHZ/(79+1)*(59999)=50HZ | 1
PA01 | OCTOSPIM | P1_IO3 | FLASH
PA02 | TIM2 | CH3 | PWM |  | 240MHZ/(79+1)*(59999)=50HZ | 1
PA03 | OCTOSPIM | P1_IO2 | FLASH
PA04 | DCMI | HSYNC | 摄像头
PA05 | GPIO | I/O | LCD | KEY | EXTI | 1
PA06 | DCMI | PIXCLK | 摄像头
PA07 | TIM8 | CH1N | WS2812 |  | 240MHZ/(0+1)*(299+1)=800KHZ | 1
PA08 | RCC | MCO_1 | 摄像头 | 有的使用PWM
PA09 | USART1 | TX | UART1 |  |  | 1
PA10 | USART1 | RX | UART1 |  |  | 1
PA11 | USB_OTG_HS | DM | USB
PA12 | USB_OTG_HS | DP | USB
PA13 | SW | DIO | DEBUG |  |  | 1
PA14 | SW | CLK | DEBUG |  |  | 1
PA15 | GPIO | I/O | KEY | KEY | EXTI | 1
PB00 | OCTOSPIM | P1_IO1 | FLASH
PB01 | TIM3 | CH4 | BMI088 | 加热 | 240MHZ/(79+1)*(59999)=50HZ | 1
PB02 | OCTOSPIM | P1_CLK | FLASH
PB03 | SPI1 | CLK | LCD |  |  | 1
PB04 | SPI1 | MISO | LCD |  |  | 1
PB05 | CAN2 | RX | CAN2 |  |  | 1
PB06 | CAN2 | TX | CAN2 |  |  | 1
PB07 | DCMI | VSYNC | 摄像头
PB08 | DCMI | SCL | 摄像头
PB09 | DCMI | SDA | 摄像头
PB10 | IIC2 | SCK | LCD |  |  | 1
PB11 | IIC2 | SDA | LCD |  |  | 1
PB12 | DCMI | REST | 摄像头
PB13 | SPI2 | SCK | BMI088 |  | ? | 1
PB14 | USART3 | DE | RS485-2 |  |  | 1
PB15 | TIM12 | CH2 | 蜂鸣器 |  | 240MHZ/(0+1)*(59999)=4KHZ | 1
PC00 | GPIO | OUT | BMI088 | CS_Accel | OUT | 1
PC01 | SPI2 | MOSI | BMI088 |  |  | 1
PC02 | SPI2 | MISO | BMI088 |  |  | 1
PC03 | GPIO | OUT | BMI088 | CS_Gyro | OUT | 1
PC04 | ADC1 | IN4 | 24V输入 | ADC_BAT |  | 1
PC05 | DCMI | PWDN | 摄像头
PC06 | DCMI | D0 | 摄像头
PC07 | DCMI | D1 | 摄像头
PC08 | DCMI | D2 | 摄像头
PC09 | DCMI | D3 | 摄像头
PC10 | SPI3与sbus冲突 | CLK | EX
PC11 | SPI3与sbus冲突 | MISO | EX
PC12 | SPI3与sbus冲突 | MOSI | EX
PC13 | GPIO | OUT | 24V_EN2 | POWER | OUT | 1
PC14 | GPIO | OUT | 24V_EN1 | POWER | OUT | 1
PC15 | GPIO | OUT | 5V_EN | POWER | OUT | 1
PD00 | CAN1 | RX | CAN1 |  |  | 1
PD01 | CAN1 | TX | CAN1 |  |  | 1
PD02 | UART5 | RX | DBUS |  | 100000Mbps | 1
PD03 | DCMI | D5 | 摄像头
PD04 | USART2 | DE | RS485-1 |  |  | 1
PD05 | USART2 | TX | RS485-1 |  |  | 1
PD06 | USART2 | RX | RS485-1 |  |  | 1
PD07 | SPI1 | MOSI | LCD |  |  | 1
PD08 | USART3 | TX | RS485-2 |  |  | 1
PD09 | USART3 | RX | RS485-2 |  |  | 1
PD10 | GPIO | I/O | LCD | KEY | EXTI | 1
PD11 | OCTOSPIM | P1_IO0 | FLASH
PD12 | CAN3 | RX | CAN3 |  |  | 1
PD13 | CAN3 | TX | CAN3 |  |  | 1
PD14 | UART9 | RX | EX | UART9 |  | 1
PD15 | UART9 | TX | EX | UART9 |  | 1
PE00 | UART8 | RX | EX | UART8 |  | 1
PE01 | UART8 | TX | EX | UART8 |  | 1
PE02 | USART10 | RX | UART10 |  |  | 1
PE03 | USART10 | TX | UART10 |  |  | 1
PE04 | DCMI | D4 | 摄像头
PE05 | DCMI | D6 | 摄像头
PE06 | DCMI | D7 | 摄像头
PE07 | UART7 | RX | UART7 |  |  | 1
PE08 | UART7 | TX | UART7 |  |  | 1
PE09 | TIM1 | CH1 | PWM |  | 240MHZ/(79+1)*(59999)=50HZ | 1
PE10 | GPIO | IN | BMI088 | INT1_Accel | IN | 1
PE11 | OCTOSPIM | P1_NCS | FLASH
PE12 | GPIO | IN | BMI088 | INT3_Gyro | IN | 1
PE13 | TIM1 | CH3 | PWM |  | 240MHZ/(79+1)*(59999)=50HZ | 1
PE14 | GPIO | I/O | EX | KEY | EXTI | 1
PE15 | SPI1 | CS | LCD |  |  | ?

## DJI_C
Port-Pin | 外设 | 外设细节 | 接口 | 接口细节 | CubeMX配置
PA00 | GPIO | IN | KEY |  | IN | 1
PA01
PA02
PA03
PA04 | GPIO | OUT | BMI088 | CS_Accel | OUT | 1
PA05
PA06 | TIM3 | CH1 | 摄像头 | PCLK_OUT
PA07 | SPI1 | MOSI | BMI088 |  |  | 1
PA08 | I2C3 | SCL | IST8310 |  |  | 1
PA09 | USART1 | TX | UART1 |  |  | 1
PA10 | USB | OTG_FS_ID | USB
PA11 | USB | OTG_FS_DM | USB
PA12 | USB | OTG_FS_DP | USB
PA13 | SW | DIO | DEBUG |  |  | 1
PA14 | SW | CLK | DEBUG |  |  | 1
PA15
PB00 | GPIO | OUT | BMI088 | CS_Gyro | OUT | 1
PB01
PB02
PB03 | SPI1 | CLK | BMI088 |  |  | 1
PB04 | SPI1 | MISO | BMI088 |  |  | 1
PB05 | CAN2 | RX | CAN2 |  |  | 1
PB06 | CAN2 | TX | CAN2 |  |  | 1
PB07 | USART1 | RX | UART1 |  |  | 1
PB08 | I2C1 | SCL | 摄像头 | DCMI
PB09 | I2C1 | SDA | 摄像头 | DCMI
PB10
PB11
PB12 | SPI2 | CS | EX |  |  | 1
PB13 | SPI2 | CLK | EX |  |  | 1
PB14 | SPI2 | MISO | EX |  |  | 1
PB15 | SPI2 | MOSI | EX |  |  | 1
PC00
PC01
PC02
PC03
PC04 | GPIO | IN | BMI088 | INT1_Accel | IN | 1
PC05 | GPIO | IN | BMI088 | INT3_Gyro | IN | 1
PC06 | TIM8 | CH1 | PWM |  | 168MHZ/(55+1)*(59999)=50HZ | 1
PC07 | DCMI | D1 | 摄像头
PC08 | TIM3 | CH3 | 5V接口 | 激光 | 84MHZ/(0+1)*(20999+1)=4KHZ | 1
PC09 | I2C3 | SDA | IST8310 |  |  | 1
PC10
PC11 | UART3 | RX | DBUS |  |  | 1
PC12
PC13
PC14
PC15
PD00 | CAN1 | RX | CAN1 |  |  | 1
PD01 | CAN1 | TX | CAN1 |  |  | 1
PD02
PD03
PD04
PD05
PD06
PD07
PD08
PD09
PD10
PD11
PD12
PD13
PD14 | TIM4 | CH3 | 蜂鸣器 |  | 84MHZ/(0+1)*(20999+1)=4KHZ | 1
PD15
PE00 | DCMI | D2 | 摄像头
PE01 | DCMI | D3 | 摄像头
PE02
PE03
PE04 | DCMI | D4 | 摄像头
PE05 | DCMI | D6 | 摄像头
PE06 | DCMI | D7 | 摄像头
PE07
PE08
PE09 | TIM1 | CH1 | PWM |  | 168MHZ/(55+1)*(59999)=50HZ | 1
PE10
PE11 | TIM1 | CH2 | PWM |  | 168MHZ/(55+1)*(59999)=50HZ | 1
PE12
PE13 | TIM1 | CH3 | PWM |  | 168MHZ/(55+1)*(59999)=50HZ | 1
PE14 | TIM1 | CH4 | PWM |  | 168MHZ/(55+1)*(59999)=50HZ | 1
PE15
PF00 | I2C2 | SDA | EX |  |  | 1
PF01 | I2C2 | SCL | EX |  |  | 1
PF02
PF03
PF04
PF05
PF06 | TIM10 | CH1 | BMI088 | 加热 | 168MHZ/(55+1)*(59999)=50HZ | 1
PF07
PF08
PF09
PF10 | ADC3 | IN8 | 24V输入 | ADC_BAT |  | 1
PF11
PF12
PF13
PF14
PF15
PG00
PG01
PG02
PG03 | GPIO | IN | IST8310 | DRDY | IN | 1
PG04
PG05
PG06 | GPIO | OUT | IST8310 | RSTN | OUT | 1
PG07
PG08
PG09 | UART6 | RX | UART6 |  |  | 1
PG10
PG11
PG12
PG13
PG14 | UART6 | TX | UART6 |  |  | 1
PG15
PH00 | RCC |  |  |  |  | 1
PH01 | RCC |  |  |  |  | 1
PH02
PH03
PH04
PH05
PH06
PH07
PH08 | DCMI | HREF | 摄像头
PH09 | DCMI | D0 | 摄像头
PH10 | TIM5 | CH1 | LED_B |  | 84MHZ/(0+1)*(20999+1)=4KHZ | 1
PH11 | TIM5 | CH2 | LED_G |  | 84MHZ/(0+1)*(20999+1)=4KHZ | 1
PH12 | TIM5 | CH3 | LED_R |  | 84MHZ/(0+1)*(20999+1)=4KHZ | 1
PH13
PH14
PH15
PI00
PI01
PI02
PI03
PI04 | DCMI | D5 | 摄像头
PI05 | DCMI | VSYNC | 摄像头
PI06 | TIM8 | CH2 | PWM |  | 168MHZ/(55+1)*(59999)=50HZ | 1
PI07 | TIM8 | CH3 | PWM |  | 168MHZ/(55+1)*(59999)=50HZ | 1
PI08
PI09
PI10
PI11

## DJI_A
Port-Pin | 外设 | 外设细节 | 接口 | 接口细节 | CubeMX配置
PA00 | TIM2 | CH1 | PWM |  | 90MHZ/(29+1)*(59999+1)=50HZ | 1
PA01 | TIM2 | CH2 | PWM |  | 90MHZ/(29+1)*(59999+1)=50HZ | 1
PA02 | TIM2 | CH3 | PWM |  | 90MHZ/(29+1)*(59999+1)=50HZ | 1
PA03 | TIM2 | CH4 | PWM |  | 90MHZ/(29+1)*(59999+1)=50HZ | 1
PA04 | DAC | OUT1 | EX |  |  | 1
PA05 | DAC | OUT2 | EX |  |  | 1
PA06 | GPIO | IN | OLED | KEY | IN | 1
PA07 | SPI1 | MOSI | OLED | MOSI |  | 1
PA08 | TIM1 | CH1 | 3Pin排针 |  | 180MHZ/(59+1)*(59999+1)=50HZ | 1
PA09 | TIM1 | CH2 | 3Pin排针 |  | 180MHZ/(59+1)*(59999+1)=50HZ | 1
PA10 | USB | OTG_FS_ID | USB
PA11 | USB | OTG_FS_DM | USB
PA12 | USB | OTG_FS_DP | USB
PA13 | SW | DIO | DEBUG |  |  | 1
PA14 | SW | CLK | DEBUG |  |  | 1
PA15
PB00 | ADC1 | IN8 | EX |  |  | 1
PB01 | ADC1 | IN9 | EX |  |  | 1
PB02 | GPIO | IN | KEY |  | IN | 1
PB03 | SPI1 | SCK | OLED | SCK |  | 1
PB04
PB05 | TIM3 | CH2 | MPU6500 | 加热 | 90MHZ/(0+1)*(22499+1)=4KHZ | 1
PB06
PB07 | USART1 | RX | DBUS |  |  | 1
PB08 | GPIO | IN | MPU6500 | INT | IN | 1
PB09 | GPIO | OUT | OLED | DC | OUT | 1
PB10 | GPIO | OUT | OLED | RST | OUT | 1
PB11
PB12 | CAN2 | RX | CAN2 |  |  | 1
PB13 | CAN2 | TX | CAN2 |  |  | 1
PB14 |  |  |  |  | 不知道干什么的，就当悬空了 | 1
PB15 |  |  |  |  | 不知道干什么的，就当悬空了 | 1
PC00 | ADC1 | IN10 | EX |  |  | 1
PC01 | ADC1 | IN11 | EX |  |  | 1
PC02 | ADC1 | IN12 | EX |  |  | 1
PC03 | ADC1 | IN13 | EX |  |  | 1
PC04 | ADC1 | IN14 | EX |  |  | 1
PC05 | ADC1 | IN15 | EX |  |  | 1
PC06
PC07
PC08 | SDIO | D0 | SD卡
PC09 | SDIO | D1 | SD卡
PC10 | SDIO | D2 | SD卡
PC11 | SDIO | D3 | SD卡
PC12 | SDIO | CK | SD卡
PC13
PC14
PC15
PD00 | CAN1 | RX | CAN1 |  |  | 1
PD01 | CAN1 | TX | CAN1 |  |  | 1
PD02 | SDIO | CMD | SD卡
PD03
PD04
PD05 | USART2 | TX | UART2 |  |  | 1
PD06 | USART2 | RX | UART2 |  |  | 1
PD07
PD08 | USART3 | TX | UART3 |  |  | 1
PD09 | USART3 | RX | UART3 |  |  | 1
PD10
PD11
PD12 | TIM4 | CH1 | PWM |  | 90MHZ/(29+1)*(59999+1)=50HZ | 1
PD13 | TIM4 | CH2 | PWM |  | 90MHZ/(29+1)*(59999+1)=50HZ | 1
PD14 | TIM4 | CH3 | PWM |  | 90MHZ/(29+1)*(59999+1)=50HZ | 1
PD15 | TIM4 | CH4 | PWM |  | 90MHZ/(29+1)*(59999+1)=50HZ | 1
PE00 | UART8 | RX | UART8 |  |  | 1
PE01 | UART8 | TX | UART8 |  |  | 1
PE02 | GPIO | OUT | IST8310 | RSTN | OUT | 1
PE03 | GPIO | IN | IST8310 | DRDY | IN | 1
PE04 | SPI4 | NSS | EX |  |  | 1
PE05 | SPI4 | MISO | EX |  |  | 1
PE06 | SPI4 | MOSI | EX |  |  | 1
PE07 | UART7 | RX | UART7 |  |  | 1
PE08 | UART7 | TX | UART7 |  |  | 1
PE09
PE10
PE11 | GPIO | OUT | LED | LED_R | OUT | 1
PE12 | SPI4 | SCK | EX |  |  | 1
PE13 | TIM1 | CH3 | 3Pin排针 |  | 180MHZ/(59+1)*(59999+1)=50HZ | 1
PE14 | TIM1 | CH4 | 3Pin排针 |  | 180MHZ/(59+1)*(59999+1)=50HZ | 1
PE15 | GPIO | IN | SD卡 | EXTI | IN | 1
PF00 | I2C2 | SDA | EX |  |  | 1
PF01 | I2C2 | SCL | EX |  |  | 1
PF02
PF03
PF04 | ADC3 | IN14 | ADC | 可调5V电压采集 |  | 1
PF05 | ADC3 | IN15 | ADC | 硬件版本控制 |  | 1
PF06 | SPI5 | NSS | MPU6500 | CS | OUT | 1
PF07 | SPI5 | SCK | MPU6500 | SCK |  | 1
PF08 | SPI5 | MISO | MPU6500 | MISO |  | 1
PF09 | SPI5 | MOSI | MPU6500 | MOSI |  | 1
PF10 | ADC3 | IN8 | EX |  |  | 1
PF11
PF12
PF13
PF14 | GPIO | OUT | LED | LED_G | OUT | 1
PF15
PG00
PG01
PG02
PG03
PG04
PG05
PG06
PG07
PG08
PG09 | USART6 | RX | 4Pin排针 |  |  | 1
PG10
PG11
PG12
PG13 | GPIO | OUT | 5V接口 | 激光 | OUT | 1
PG14 | USART6 | TX | 4Pin排针 |  |  | 1
PG15
PH00 | RCC |  |  |  |  | 1
PH01 | RCC |  |  |  |  | 1
PH02 | GPIO | OUT | POWER |  | OUT | 1
PH03 | GPIO | OUT | POWER |  | OUT | 1
PH04 | GPIO | OUT | POWER |  | OUT | 1
PH05 | GPIO | OUT | POWER |  | OUT | 1
PH06 | TIM12 | CH1 | 蜂鸣器 |  | 90MHZ/(0+1)*(22499+1)=4KHZ | 1
PH07
PH08
PH09
PH10 | TIM5 | CH1 | PWM |  | 90MHZ/(29+1)*(59999+1)=50HZ | 1
PH11 | TIM5 | CH2 | PWM |  | 90MHZ/(29+1)*(59999+1)=50HZ | 1
PH12 | TIM5 | CH3 | PWM |  | 90MHZ/(29+1)*(59999+1)=50HZ | 1
PH13
PH14
PH15
PI00 | TIM5 | CH4 | PWM |  | 90MHZ/(29+1)*(59999+1)=50HZ | 1
PI01
PI02 | TIM8 | CH4 | PWM |  | 180MHZ/(59+1)*(59999+1)=50HZ | 1
PI03
PI04
PI05 | TIM8 | CH1 | PWM |  | 180MHZ/(59+1)*(59999+1)=50HZ | 1
PI06 | TIM8 | CH2 | PWM |  | 180MHZ/(59+1)*(59999+1)=50HZ | 1
PI07 | TIM8 | CH3 | PWM |  | 180MHZ/(59+1)*(59999+1)=50HZ | 1
PI08
PI09 | GPIO | IN | EX | DAC_EXTI | IN | 1
PI10
PI11